## All the pins
No. | Name | Type | GPIO | True GPIO | RTC_GPIO | ADC | TOUCH | DAC | I2C | VSPI | HSPI | SD/SDIO/MMC Host Controller | UART | Parallel QSPI | JTAG | SDIO Slave | Ethernet | Comment | USED
25 | IO00 | I/O | GPIO00 | No | RTC_GPIO11 | ADC2_CH01 | TOUCH1 | [9 empty] | EMAC_TX_CLK | Low for flashing | Flashing
35 | TXD0 | I/O | GPIO01 | No | [8 empty] | U0TXD |  |  |  | EMAC_RXD2 | Bootloader | Flashing, debug
24 | IO02 | I/O | GPIO02 | No | RTC_GPIO12 | ADC2_CH02 | TOUCH2 |  |  |  |  | HS2_DATA0 |  | HSPIWP |  |  |  | Floating or low for flashing | Flashing
34 | RXD0 | I/O | GPIO03 | No | [8 empty] | U0RXD |  |  |  |  | Bootloader | Flashing, debug
26 | IO04 | I/O | GPIO04 |  | RTC_GPIO10 | ADC2_CH0 | TOUCH0 |  |  |  |  | HS2_DATA1 |  | HSPIHD |  |  | EMAC_TX_ER
29 | IO05 | I/O | GPIO05 | [6 empty] | SS/CS |  | HS1_DATA6 |  | VSPICS0 |  |  | EMAC_RX_CLK |  | PowerStep01 motor driver VSPI
20 | SCK/CLK* | I/O | GPIO06 | No | UNUSABLE !!! (Flash memory) | [6 empty] | HS1_CLK | U1CTS | SPICLK |  | SD_CLK
21 | SDO/SD0* | I/O | GPIO07 | No | UNUSABLE !!! (Flash memory) | [6 empty] | HS1_DATA0 | U2RTS | SPIQ |  | SD_DATA0
22 | SDI/SD1* | I/O | GPIO08 | No | UNUSABLE !!! (Flash memory) | [6 empty] | HS1_DATA1 | U2CTS | SPID |  | SD_DATA1
17 | SHD/SD2* | I/O | GPIO09 | No | UNUSABLE !!! (Flash memory) | [6 empty] | HS1_DATA2 | U1RXD | SPIHD |  | SD_DATA2
18 | SWP/SD3* | I/O | GPIO10 | No | UNUSABLE !!! (Flash memory) | [6 empty] | HS1_DATA3 | U1TXD | SPIWP |  | SD_DATA3
19 | SCS/CMD* | I/O | GPIO11 | No | UNUSABLE !!! (Flash memory) | [6 empty] | HS1_CMD | U1RTS | SPICS0
14 | IO12 | I/O | GPIO12 | No | RTC_GPIO15 | ADC2_CH05 | TOUCH5 |  |  |  |  | HS2_DATA2 |  | HSPIQ | MTDI |  | EMAC_TXD3 | LOW during boot!
16 | IO13 | I/O | GPIO13 |  | RTC_GPIO14 | ADC2_CH04 | TOUCH4 |  |  |  |  | HS2_DATA3 |  | HSPID | MTCK |  | EMAC_RX_ER
13 | IO14 | I/O | GPIO14 |  | RTC_GPIO16 | ADC2_CH06 | TOUCH6 |  |  |  |  | HS2_CLK |  | HSPICLK | MTMS |  | EMAC_TXD2
23 | IO15 | I/O | GPIO15 |  | RTC_GPIO13 | ADC2_CH03 | TOUCH3 |  |  |  |  | HS2_CMD |  | HSPICS0 | MTDO |  | EMAC_RXD3 | Prevents startup log
27 | IO16 | I/O | GPIO16 | [8 empty] | HS1_DATA4 | U2RXD |  |  |  | EMAC_CLK_OUT |  | Encoder DATA
28 | IO17 | I/O | GPIO17 | [8 empty] | HS1_DATA5 | U2TXD |  |  |  | EMAC_CLK_OUT_180 |  | Encoder CMD
30 | IO18 | I/O | GPIO18 | [6 empty] | SCLK |  | HS1_DATA7 |  | VSPICLK |  |  |  |  | PowerStep01 motor driver VSPI
31 | IO19 | I/O | GPIO19 | [6 empty] | MISO |  |  | U0CTS | VSPIQ |  |  | EMAC_TXD0 |  | PowerStep01 motor driver VSPI
33 | IO21 | I/O | GPIO21 | [5 empty] | SDA1 |  |  |  |  | VSPIHD |  |  | EMAC_TX_EN |  | PowerStep01 motor driver nReset
36 | IO22 | I/O | GPIO22 | [5 empty] | SCL1 |  |  |  | U0RTS | VSPIWP |  |  | EMAC_TXD1
37 | IO23 | I/O | GPIO23 | [6 empty] | MOSI |  | HS1_STROBE |  | VSPID |  |  |  |  | PowerStep01 motor driver VSPI
10 | IO25 | I/O | GPIO25 |  | RTC_GPIO06 | ADC2_CH08 |  | DAC_1 | [8 empty] | EMAC_RXD0
11 | IO26 | I/O | GPIO26 |  | RTC_GPIO07 | ADC2_CH09 |  | DAC_2 | [8 empty] | EMAC_RXD1
12 | IO27 | I/O | GPIO27 |  | RTC_GPIO17 | ADC2_CH07 | TOUCH7 | [9 empty] | EMAC_RX_DV
8 | IO32 | I/O | GPIO32 |  | RTC_GPIO09 | ADC1_CH04 | TOUCH9 | [10 empty] | XTAL_32K_P (32.768kHz oscillator input) | LED WS2812 data
9 | IO33 | I/O | GPIO33 |  | RTC_GPIO08 | ADC1_CH05 | TOUCH8 | [10 empty] | XTAL_32K_N (32.768kHz oscillator outut)
6 | IO34 | I | GPIO34 | No | RTC_GPIO04 | ADC1_CH06 | [11 empty] | No internal pullup
7 | IO35 | I | GPIO35 | No | RTC_GPIO05 | ADC1_CH07 | [11 empty] | No internal pullup
4 | SENSOR_VP | I | GPIO36 | No | RTC_GPIO00 | ADC1_CH0 | [11 empty] | No internal pullup
5 | SENSOR_VN | I | GPIO39 | No | RTC_GPIO03 | ADC1_CH03 | [11 empty] | No internal pullup | NTC motor temperature sensor
1 | GND | PWR
2 | 3V3 | PWR
3 | EN | I
15 | GND | PWR
32 | NC | NC
38 | GND | PWR